## boom终
Comment | Description | Designator | Footprint | LibRef | Quantity
Cap Pol1 | Polarized Capacitor (Radial) | C1 | RB0.1 | Cap Pol1 | 1 | 元件 | 数目
Cap | Capacitor | C2, C3 | RAD-0.1 | Cap | 2 | 电解电容 | 1
LED0 | Typical INFRARED GaAs LED | D1, D2, D3 | RB0.1 | LED0 | 3 | 瓷片电容 | 2
Speaker | Loudspeaker | LS1 | Speaker | Speaker | 1 | LED | 3
PR |  | PR1 | SIP9 | PR | 1 | 无源蜂鸣器 | 1
2N3906 | PNP General Purpose Amplifier | Q1 | TO-92-M | 2N3906 | 1 | 排阻 | 1
10K | Resistor | R2, R5, R6, R7 | AXIAL-0.3 | Res2 | 4 | PNP三极管 | 1
510 | Resistor | R3 | AXIAL-0.3 | Res2 | 1 | 510电阻 | 1
1K | Resistor | R4 | AXIAL-0.3 | Res2 | 1 | 10k电阻 | 1
SW-SPDT | SPDT Subminiature Toggle Switch, Right Angle Mounting, Vertical Actuation | S1 | KEY-6 - duplicate | SW-SPDT | 1 | 1k电阻 | 4
| Switch | S2, S3, S4, S5, S7, S8, S9, S10, S12, S13, S14, S15, S17, S18, S19, S20 | SPST6*6 | SW-PB | 16 | 六脚按键 | 1
RESET | Switch | S6, S11, S16 | SPST6*6 | SW-PB | 3 | 四脚按键 | 19
lcd1602 |  | U1 | LCD1602 | lcd1602 | 1 | LCD1602 | 1
ISP |  | U2 | IDC10 | ISP | 1 | ISP下载器接口 | 1
USB-A |  | U3 | USB_A | USB-A | 1 | USB-A接口 | 1
AT89S52 |  | U4 | DIP40_51MCU | AT89S52 | 1 | 12M晶振 | 1
12M | Crystal Oscillator | Y1 | XTAL1 | XTAL | 1 | AT89S52单片机 | 1